## Töö kirjeldus
Sauna remont
| Töö kirjeldus | ühik | maht | hind | Materjali olemasolu
Põrand | Olemasoleva betoonpõranda (armatuurita isevalm seguga)) välja lõhkumine ja utiliseerimine kohapeal (väljavedi ca 50 m kaugusele) | m² | 10
|  | m³ | 1
| Liiva väljavõtt kiht paksusega kuni 300mm ja utiliseerimine kohapeal (väljavedi ca 50 m kaugusele) | m³ | 3
| Kahe 100 mm augu puurimine , seina paksus kuni 400 mm. Augud vajalikud kanalistasiooni torude paigaldamiseks. | tk | 2
| Kanalisatsiooni uue trapi paigaldus + torud ja nende sidumine vana kanalisatsiooni väljaviigu toruga | kmpl | 1 |  | trapp ja vajalikud torud olemasolemas
| liivaaluse tasandamine | m² | 10
| Servalindi paigaldus | m | 17.57
| EPS 80 paigaldus 200 mm | m³ | 1.8725 |  | EPS plaat olemas | 2.4 | m³
| kile paigaldus | m² | 10
| armatuurikandurite paigaldus | m² | 10
| armatuuri paigaldus | m² | 10
| Betoonivalu | m³ | 1
| nakkedispersiooni paigaldus | m² | 5.3463
| Küttemati T2Quicknet paigaldus | m² | 4.5 |  | küttematt olemas
| küttemati liimimine seguga | m² | 4.5
| kallete tegemine tasandusseguga | m² | 10
| hüdroisolatsiooni paigaldus | m² | 10
| põrandaplaatide paigaldus | m² | 10 |  | Põrandaplaat 9,7 x9,7 olemas | 11.52 | m²
Sein | Vana plaadi eemaldamine seinalt, s.o krohvitult pinnalt. Olemasolev plaat pigaldatud tsemedi ja PVA liimi seguga. | m² | 15.7
| Küttekaabli jaoks seinas kanali etevalmistus, harukarbi ja torude paigaldus jmt. | kmpl | 1 |  | materjal olemas
| Seinte silumine korrastamine | m² | 15.7
| Seinte ettevalmistus plaatimiseks | m² | 15.7
| Uue plaadi paigaldus | m² | 15.7 |  | Seinaplaat 19.8x19.8 olemas | 21.28 | m²
| Leiliruumis Seinte ettevalmistus plaadi paigaldamiseks | m² | 4
| Leiliruumis uue plaadi paigaldus | m² | 4 |  | Seinaplaat 19.8x19.8 olemas
| Olemasoleva akna põskede viimistlus (pahtel ja valge värv) olemasolev akanalaud säilib | m² | 0.6

## Ostetud materjal
Kokku
2 kg/m²
EPS 80 | 100x1000x1200 | m³ | 1.2
EPS 80 | 50x1000x1200 | m³ | 1.2
2.4
Küttematt T2 Quicknet koos regulaatoriga |  | kmpl
Põrandaplaat | 9,7x9,7 cm | m² | 11.52
Seinaplaat | 19.8*19.8 | m² | 21.28
trapp | Uponor vertikaalne 50/150'